## 封面
重庆鑫康商务酒店装修工程
预 算 书
装饰面积： 平方米
工程造价： | 0 | 元
单方造价：817元/平方米
2021-10-12

## 编制说明
编制说明
一、工程名称： 重庆鑫康商务酒店装修工程
二、本次预算清单范围分别为：施工图所示装饰内容、给排水等
三、 编制依据：工程量根据施工图所示装饰内容、给排水等施工图等。
四、报价严格按以下原则执行：
1）、本清单项目实行综合单价包干，除主材单价及设计变更外一律不得调整。
2）、如该工程后期变更，清单中出现内容相似项目（工作内容、材料等），可借用原清单项目进行结算。
3）、清单中如出现未报价或报价为零的项目，在施工过程中应按实核定主材价格及时补报增补清单单价，结算时工程量按实计算。
4）、本清单工程量计算原则未特别说明的均按《建设工程工程量清单计价规范》（GB50500-2013）执行，主材损耗在清单中已列出，结算不作调整。结算工程量以施工图、技术洽商单、设计变更单及工作任务单等按实计算确定。
5）、本清单中内装饰工程的措施费、成品保护费工程量按建筑面积计算，外立面装饰工程的措施费、成品保护费、外脚手架费的工程量面积按外立面垂直投影面积展开计算。

## 汇总表
重庆鑫康商务酒店装修工程预算汇总表
项目名称： 重庆鑫康商务酒店装修工程
序号 | 项目名称 | 总价（元） | 备注
1 | 室内装饰 | 0 | 建筑面积2200m2，单方造价元/m2
0
| 合计 | 0

## 室内装饰
重庆鑫康商务酒店装修工程量清单
| 项目名称 | 工艺流程、标准、要求和施工范围、乙方提供材料说明 | 单位 | 工程量 | 综合单价（元） | 综合单价组成（元） | [6 empty] | 合价（元） | 投标人提供主材、辅材的品牌 | 备注
[6 empty] | 人工费 | 主材费 | 主材损耗（%） | 辅材及机械费 | 管理费 | 利润 | 税金
[5 empty] | A+B+D+E+F+G | A | B | C | D | E=(A+B*C+D)*费率 | F=(A+B*C+D+E)*费率 | G=(A+B*C+D+E+F)*费率，税率可以为零或者在最后一起报总的普通税费
一 | 装饰工程 | [8 empty] | 10% | 8% | 6%
（一） | 地面部分
| CT-01 600*600 仿石材地砖（甲供） |  | m2 | 300.79 |  |  | 0 |  |  |  | 0 | 0 | 0 |  | 客房进门部分地砖，茶室餐厅
| CT-02 400*400 仿石材地砖（甲供） |  | m2 | 127.95 |  |  | 0 |  |  |  | 0 | 0 | 0 |  | 卫生间地面
| CT-04 600*600 米黄防滑砖（甲供） |  | m2 | 251.87 |  |  | 0 |  |  |  | 0 | 0 | 0 |  | 餐厅和茶水间
| 房间找平：1:3水泥砂浆保护层 ，2-5厘米厚不加价 | [项目特征] 1.基层类型:综合考虑 2.找平层厚度:20--50mm厚 3.砂浆种类及配合比:1:3水泥砂浆 [工作内容] 1.基层清理 2.抹找平层 3.材料运输 | m2 | 1135 | [7 empty] | 0 | 0 |  | 木地板找平层
| 劳亚尔防水涂料（平面） |  | m2 | 192.8 | [6 empty] | 0 | 0 | 0
| 卫生间地台 | [项目特征] 1.零星砌砖名称、部位:卫生间地台 2.砖品种、规格、强度等级:标准红砖 3.砂浆强度等级、配合比:1:2.5自拌砂浆 [工作内容] 1.砂浆制作、运输 2.砌砖 3.刮缝 4.材料运输 | m3 | 3.5 | [8 empty] | 0
（二） | 天棚部分
| 石膏板跌级吊顶（餐厅） | [项目特征] 1.吊顶形式、吊杆规格、高度:平级；Φ8钢筋丝杆，间距及高度详设计 2.龙骨材料种类、规格、中距:50副龙@300*600/50主龙@900 5.面层材料品种、规格:9.5mm厚石膏板、15mm防火板 [工作内容] 1.基层清理、吊杆安装 2.龙骨安装 3.面层安装 | m2 | 61.02 | [6 empty] | 0 | 0 | 0
| 石膏板跌级吊顶（茶水间） | [项目特征] 1.吊顶形式、吊杆规格、高度:平级；Φ8钢筋丝杆，间距及高度详设计 2.龙骨材料种类、规格、中距:50副龙@300*600/50主龙@900 5.面层材料品种、规格:9.5mm厚石膏板、15mm防火板 [工作内容] 1.基层清理、吊杆安装 2.龙骨安装 3.面层安装 | m2 | 40.4 | [6 empty] | 0 | 0 | 0
| 石膏板跌级吊顶（豪华套房） | [项目特征] 1.吊顶形式、吊杆规格、高度:平级；Φ8钢筋丝杆，间距及高度详设计 2.龙骨材料种类、规格、中距:50副龙@300*600/50主龙@900 5.面层材料品种、规格:9.5mm厚石膏板、15mm防火板 [工作内容] 1.基层清理、吊杆安装 2.龙骨安装 3.面层安装 | m2 | 180.13 | [6 empty] | 0 | 0 | 0
| 石膏板跌级吊顶（洽谈区大间）边吊，扣除平顶部分 | [项目特征] 1.吊顶形式、吊杆规格、高度:平级；Φ8钢筋丝杆，间距及高度详设计 2.龙骨材料种类、规格、中距:50副龙@300*600/50主龙@900 5.面层材料品种、规格:9.5mm厚石膏板、15mm防火板 [工作内容] 1.基层清理、吊杆安装 2.龙骨安装 3.面层安装 | m2 | 42.09 | [6 empty] | 0 | 0 | 0
| 石膏板跌级吊顶（洽谈区小间） | [项目特征] 1.吊顶形式、吊杆规格、高度:平级；Φ8钢筋丝杆，间距及高度详设计 2.龙骨材料种类、规格、中距:50副龙@300*600/50主龙@900 5.面层材料品种、规格:9.5mm厚石膏板、15mm防火板 [工作内容] 1.基层清理、吊杆安装 2.龙骨安装 3.面层安装 | m2 | 60.58 | [6 empty] | 0 | 0 | 0
| 石膏板跌级吊顶（客房 | [项目特征] 1.吊顶形式、吊杆规格、高度:平级；Φ8钢筋丝杆，间距及高度详设计 2.龙骨材料种类、规格、中距:50副龙@300*600/50主龙@900 5.面层材料品种、规格:9.5mm厚石膏板、15mm防火板 [工作内容] 1.基层清理、吊杆安装 2.龙骨安装 3.面层安装 | m2 | 850 | [6 empty] | 0 | 0 | 0 |  | 按照展开面积计算
| 石膏板跌级吊顶（休息区） | [项目特征] 1.吊顶形式、吊杆规格、高度:平级；Φ8钢筋丝杆，间距及高度详设计 2.龙骨材料种类、规格、中距:50副龙@300*600/50主龙@900 5.面层材料品种、规格:9.5mm厚石膏板、15mm防火板 [工作内容] 1.基层清理、吊杆安装 2.龙骨安装 3.面层安装 | m2 | 120.01 | [5 empty] | 0 | 0 | 0 | 0
| 石膏板跌级吊顶（7层大厅、服务台） | [项目特征] 1.吊顶形式、吊杆规格、高度:平级；Φ8钢筋丝杆，间距及高度详设计 2.龙骨材料种类、规格、中距:50副龙@300*600/50主龙@900 5.面层材料品种、规格:9.5mm厚石膏板、15mm防火板 [工作内容] 1.基层清理、吊杆安装 2.龙骨安装 3.面层安装 | m2 | 134.01 | [5 empty] | 0 | 0 | 0 | 0
| 石膏板平级吊顶（走道、室内等） | [项目特征] 1.吊顶形式、吊杆规格、高度:平级；Φ8钢筋丝杆，间距及高度详设计 2.龙骨材料种类、规格、中距:50副龙@300*600/50主龙@900 5.面层材料品种、规格:9.5mm厚石膏板、15mm防火板 [工作内容] 1.基层清理、吊杆安装 2.龙骨安装 3.面层安装 | m2 | 257.17 | [5 empty] | 0 | 0 | 0 | 0
| 耐水石膏板吊顶（卫生间）即防潮石膏板 | [项目特征] 1.吊顶形式、吊杆规格、高度:平级；Φ8钢筋丝杆，间距及高度详设计 2.龙骨材料种类、规格、中距:50副龙@300*600/50主龙@900 5.面层材料品种、规格:9.5mm厚耐水石膏板、15mm防火板 [工作内容] 1.基层清理、吊杆安装 2.龙骨安装 3.面层安装 | m2 | 220.32 | [7 empty] | 0 | 0
| 造型灯槽 边吊 | [项目特征] 1.龙骨：轻钢龙骨 2.面层：硅酸美板石膏板灯槽造型 3.油漆：2遍腻子，3遍白色乳胶漆 | m | 800 | [5 empty] | 0 | 0 | 0 | 0
| 窗帘盒 | [项目特征] 1.窗帘盒材质、规格:15mm厚防火板+9.5mm石膏板 2.涂料种类:2遍腻子，3遍白色乳胶漆 3.其他连接件:木方等构件 [工作内容] 1.制作、运输、安装 2.刷防护材料防火漆 3.材料运输及材料转运 4.其他 | m | 247.8 | [6 empty] | 0 | 0 | 0
| 乳胶漆 |  | m2 | 1847.6 |  |  |  |  | 0 | 0 | 0 | 0 | 0
（三） | 墙面部分
| CT-03 400*800 仿石材卫生间墙面（甲供） | [项目特征] 1.墙体类型:综合考虑 2.局部修补:1:2.5水泥砂浆勾实接缝,修补墙面 3.防水做法:另列清单 4.结合层厚度及配合比:10mm1:2.5水泥砂浆粘贴 5.面层材料品种、规格、颜色:CT-03 400*800 仿石材卫生间墙面（甲供） 6.缝宽、嵌缝材料种类:瓷砖嵌缝剂勾缝 [工作内容] 1.基层清理 2.砂浆制作、运输 3.抹粘接层 4.面层安装 5.嵌缝 6.材料运输 | m2 | 1019.05 |  |  | 0 |  |  |  | 0 | 0 | 0
| PT-05乳胶漆墙面 | [项目特征] 1.基层类型:综合考虑 2.基层做法:修补墙面，界面剂一道 3.刮腻子遍数:满刮3遍内墙腻子分遍打磨、找平 4.涂料品种、喷刷遍数:乳胶漆3遍（） [工作内容] 1.基层清理、修补墙面，刷界面剂 2.刮腻子 3.刷、喷涂料 4.材料运输 | m2 | 736.38 |  |  |  |  | 0 | 0 | 0 | 0 | 0
| 艺术墙布墙面处理 | 工艺流程及要求： 基层做法:修补墙面，界面剂一道，刮腻子 3面层： 艺术墙布由甲方负责并外包安装 [工作内容] 1.基层清理、修补墙面，刷界面剂 2.刮腻子 4.材料运输 | m2 | 2436 | [5 empty] | 0 | 0 | 0 | 0 |  | 乙方只负责墙面基层，安装墙布由甲方外包
| 80高强化实木踢脚 | [项目特征] 1.踢脚线高度:80mm 2.面层材料品种、规格、颜色:强化实木踢脚由甲方提供 | m | 1278 | [5 empty] | 0 | 0 | 0 | 0 |  | 品牌要求：
| 银镜 | [项目特征] 1.镜面玻璃品种、规格:5mm白镜 2.框材质、断面尺寸:定制白拉丝不锈钢边框 3.基层材料种类:15mm厚阻燃板 [工作内容] 1.基层安装 2.玻璃及框制作、运输、安装 3.材料运输及材料转运 4.其他 | m2 | 42.5 | [6 empty] | 0 | 0 | 0
| 服务台石材台面/柜体（甲供） | 石材甲方负责提供并外包安装，乙方只负责制作安装 | m | 5.72 | [6 empty] | 0 | 0 | 0 |  | 矮柜计量尺寸为，按柜门宽度计价
| 洗手盆柜体制作（甲供） | 成品浴室柜甲方提供，乙方只负责安装 | 个 | 41 | [8 empty] | 0
| 卫生间隔断 | [项目特征] 1.隔断材料品种、规格、颜色:12厚抗倍特隔断/定制三聚氰胺板卫生间隔断 [工作内容] 1.隔断运输、安装 2.压条、五金配件、小门扇及门套安装 | 间 | 2 | [7 empty] | 0 | 0
| 劳亚尔防水涂料（立面） | [项目特征] 1.防水膜品种:劳亚尔防水涂料 2.涂膜厚度、遍数:3遍 [工作内容] 1.基层处理 2.刷基层处理剂 3.铺布、喷涂防水层 4.材料运输与材料转运 5.其他 | m2 | 661.2 | [6 empty] | 0 | 0 | 0
| 包管1 | [项目特征] 1.龙骨材料种类、规格、中距:5#镀锌角钢@600、φ8化学螺栓 2.基层材料种类、规格:18厚高强纤维水泥板挂不锈钢丝网 3.部位：墙砖处包管 [工作内容] 1.基层清理 2.龙骨制作、运输、安装 3.基层铺钉 4.面层施工 5.材料运输 | m2 | 29.5 | [6 empty] | 0 | 0 | 0
| 柜体制作安装（甲供） | 乙方只负责安装制作，甲方提供全部材料 | m | 100 |  |  | 0 |  |  |  | 0 | 0 | 0 |  | 矮柜，按长度计算
二 | 安装工程（电气） | 施工范围为强弱电工程包括网络线、电话线但不包括监控线包括：暗埋管线、剔槽、恢复等，乙方负责全部材料（灯具、开关、插座面板等除外），工程量按建筑面积计算，乙方可使用甲方场地原有线路（但是应该自行检查确保原有线路无损坏，确有损坏的需要乙方自行修复）。 | m2 | 2000 | [7 empty] | 0 | 0 |  | 按规范施工，包括所有桥架线管等合格
三 | 安装工程（给排水） | 施工范围包括：暗埋管道、剔槽、恢复、修补等，包括全部材料，部分按要求使用抗震支架，要求排水坡度合格角度，楼层污水排水横管为160毫米管径，竖管为110管径，洗手盆排水75管径（不含、洁具、龙头、高压管、角阀等），工程量按建筑面积计算。户外给排水未计入本次核算报价。 | m2 | 2000 | [6 empty] | 0 | 0 | 0 |  | 底楼排水管需要地埋的甲方负责挖沟和回填，2-5层涉及6-8楼宾馆110排水管下行，概由乙方负责。。乙方施工前需优化给排水图报甲方同意。
四 | 拆除部分 | 拆除零星墙体及其他拆除部分，后期此项综合单价包干，不做调整 | 项 | 1 | [10 empty] | 甲方负责
五 | 建筑垃圾外运（含人工搬运、汽车外运等） | 出渣、外运、渣场费，后期此项综合单价包干，不做调整 | 项 | 1 | [8 empty] | 0
六 | 措施及成品保护
2 | 成品保护费 | 施工完成后或现场实际情况需要的保护费用，工程量按建筑面积计算 | m2 | 2000 | [8 empty] | 0
3 | 脚手架措施 | 工程量按建筑面积计算/m2（搭拆及搬运费用） | m2 | 2000 |  |  | 0 |  | 0 | 0 | 0 | 0 | 0
4 | 搬运费、转运费、临时杂工费 | 工程量按建筑面积计算，/m2（搭拆及搬运费用） | m2 | 2000 | [8 empty] | 0
6 | 开荒清洁费（人工、机具、材料） | 工程量按建筑面积计算，m2（人工清洁等） | m2 | 2000 | [5 empty] | 0 | 0 | 0 | 0
七 | 合计（一+二+三+四+五+六+七） | [11 empty] | 0
八 | 本工程施工内容区分说明：1.所有石材均由甲方提供并安装；2.涉及所有铝天花由甲方全部提供并安装；3.消防系统所有工作由甲方实施(包括防火门防火窗防火玻璃等）；4.图纸涉及的套装门、门套等新关于门窗的内容和栏杆由甲方提供并安装；5.所有机电设备、活动家具由甲方提供并安装；6.门牌广告由甲方提供并安装；7.所有灯具、洁具等水电工程的外露部分及电缆由甲方提供，乙方安装；8.玻璃隔断、玻璃门由甲方提供并安装；9.装修期间水电供应由甲方负责；10.装饰成品隔断（格栅等）由甲方提供并安装（部分已经报价的公共卫生间隔断乙方全部负责）；11.所有涉及的吧台、衣柜、调料台、洗手柜等所需柜体由甲方提供板材及配件，其余由施工单位加工安装；12.地砖、墙砖及相应踢脚线甲方提供，实木地板、铝方通由甲方提供并安装；13.空调部分由甲方提供并安装；14.砌墙及其抹灰由甲方实施；15.规格石膏板由甲方提供并安装；16、地毯甲方提供并安装17、所有墙布甲方提供并安装、乙方只负责基层18、所有拆除甲方负责。乙方做工需要的全部材料（包括甲方提供的主材）自行转运，本次报价已经包括在内。

## 图纸问题 (hidden)
1.6层餐厅地面平面图CT-01（设计说明CT-01为600仿石材地砖）/设计说明为CT-04米黄色
2.是否6层走到是否为地毯？
3.6层地面ST-01平面图设计说明ST-01土耳其门槛石，确定材料?暂时算，ST-02 大花白大理石淋浴间地面(拉槽)、盥洗台
4.7地面休闲区平面图ST-02（设计说明ST-02为卫生间拉槽石材），确定材料?赞算地砖
5.7层卫生间地砖材料？暂时算设计说明CT-02 400*400 仿石材地砖卫生间地面
6.6-7层部分门未标识，且有些标志的门型号与平面图尺寸不一致，需要核实？
7.7层大厅后面的休息室是否装饰？平面图只有地面天棚。大厅单独的平面打了阴影部分、需要核实，已算、
8.7层大厅立面显示PT-05乳胶漆，设计说明PT-05为艺术漆？求核实？暂算艺术漆
9.豪华房装修是否参照标准客房一致墙面。。
\